## Simple_bom
Comment | Description | Designator | Footprint | LibRef | Quantity
BUTTON | BUTTON | BUTTON1 | KEY-A | BUTTON | 1
100NF | CAP 12~50V | C1, C2, C3, C6, C7, C8, C9, C10 | CAP_0603 | CAP | 8
220UF | CAP 12V ~ 50V 电解电容 | C4 | CAP_PR_2.5_6.3_RA | CAP_BIG | 1
100UF | CAP 6~12V 钽电容 | C5 | CAP_3528_B | CAP_TA | 1
220UF | CAP 12V ~ 50V 电解电容 | C11 | CAP_PR_2.5_8 | CAP_BIG | 1
10NF | CAP 12~50V | C12, C13, C14 | CAP_0603 | CAP | 3
RL207 | Diode_肖特基/二极管 直插 | D1 | Diode_DO15 | Diode-DO | 1
IIC | MLX90614 GY-906-BCC | J1 | XH2.54-WI-4P | IIC | 1
SPI | Heard | J2 | Header 2.54X6 | SPI | 1
EC11 | KEY | K1 | EC-11 | EN-CODE | 1
LED_R/G/B/Y | LED | LED1 | LED_5MM | LED | 1
ST7899 1.3寸模块 | SHOW | M1 | LCD-1.3_mode | LCD_TFT_1.3_MODE | 1
STM32F103C8t6最小系统板 | STM32F103C8t6最小系统板 | M2 | STM32F103C8_mode | STM32F103C8_mode | 1
BLE/SPP | BLE4.2 | MODE1 | Header 2.54X4 | JDY-34 | 1
UART | Header XH2.54 弯针座 4PIN | P1 | XH2.54-WI-4P | UART | 1
Header 4H | Header, 4-Pin, Right Angle | P2 | Header 2.54X4 | Header 4H | 1
Header3 | Header | P3, P4, P5, P6 | Header 2.54X3 | PWM_D | 4
Header 3 | Header, 3-Pin | P7, P8, P10, P11, P12 | Header 2.54X3 | Header 3 | 5
OUT | Header | P9 | XH2.54-WI-2P | OUT_2PIN | 1
Header 2 | Header, 2-Pin | P13 | HDR1X2 | Header 2 | 1
Header 6 | Header, 6-Pin | P14 | HDR1X6 | Header 6 | 1
Header 3 | Header, 3-Pin | P15, P16 | XH2.54-WI-3P | Header 3 | 2
NPN | NPN | Q1 | SOT23_3 | Triode-NPN | 1
5.1K |  | R1, R2 | RESC_0603_1 | RES | 2
10K | RES 贴片 | R3, R7, R9, R10 | RES_0.4_1/4W | RES_S | 4
XK | RES 贴片 | R4 | RES_0.4_1/4W | RES_S | 1
10R | RES 贴片 | R5 | RES_0.4_1/4W | RES_S | 1
1K | RES 贴片 | R6, R8, R11, R12, R13 | RES_0.4_1/4W | RES_S | 5
HC-SR04 | Mode | U1 | XH2.54-WI-4P | Ultrasonic | 1
JQ8900 | MODE | U2 | SpkMo | SPKMO_8900 | 1
BEE | BEE | U3 | BEE-FMQ5mm | BZZ | 1
USB-OUT | USB | U4 | USB_BA | USB-OUT | 1
Type_c | USB | USB1 | USB-TYPE_6P | USB-Type_c-6PIn | 1