## m3zy2roi
Comment | Description | Designator | Footprint | LibRef | Quantity | 某宝关键词
100NF | CAP 12~50V | C1, C2, C3, C6, C7 | CAP_0603 | CAP | 5 | 104电容 0603
220UF | CAP 12V ~ 50V 电解电容 | C4 | CAP_PR_2.5_6.3_RA | CAP_BIG | 1 | 直插电解电容 200uf 8*16
100UF | CAP 6~12V 钽电容 | C5 | CAP_3528_B | CAP_TA | 1 | 钽电容B型 47UF 3528
RL207 | Diode_肖特基/二极管 直插 | D1, D2 | Diode_DO15 | Diode-DO | 2 | RL207 DO-15 二极管
IIC | MLX90614 GY-906-BCC | J1 | IIC-XH2.54-4PIN | IIC | 1 | XH2.54 弯针座 4PIN
SPI | Heard | J2 | Header 2.54X6 | SPI | 1 | 排针 2.54mm
EC11 | KEY | K1 | EC-11 | EN-CODE | 1 | EC11
LED_R/G/B/Y | LED 5MM | LED1, LED2 | LED_5MM | LED | 2 | LED 5MM
ST7899 1.3寸模块 | SHOW | M1 | LCD_1.3_MODE | LCD_TFT_1.3_MODE | 1 | LCD模块 1.3寸 st7899
STM32F103C8t6最小系统板 | Mode STM32F103C8t6最小系统板 | M2 | STM32F103C8_Simple | STM32F103C-Sys | 1 | STM32F103C8t6最小系统板
UART | Header XH2.54 弯针座 4PIN | P1 | UART | UART | 1 | XH2.54 弯针座 4PIN
Header3 | Header | P2, P4 | PWM_Steer-F | PWM_D | 2 | 2.54间距 单排弯针
Header3 | Header | P3, P5 | PWM_Steer-B | PWM_D | 2 | 2.54间距 单排弯针
Header 3 | Header, 3-Pin | P6, P7, P12, P13 | Header 2.54X3 | Header 3 | 4 | 排针 2.54mm
OUT | Header | P8 | XH2.54-WI-2P | OUT_2PIN | 1 | XH2.54 弯针座 2PIN
OUT | Header | P9 | XT60-PW-M20 | IN _2PIN | 1 | XT60PW-F/M
OUT | Header | P10 | Header 2.54X2 | OUT_2PIN | 1 | 排针 2.54mm
Header 6 | Header, 6-Pin | P11 | Header 2.54X6 | Header 6 | 1 | 排针 2.54mm
OUT | Header KF127a-5.08-2PIN | P14 | PIN-2_5.08 | OUT_2PIN | 1 | KF127a-5.08-2PIN
PNP | PNP SS8550 | Q1 | SOT23_3 | PNP | 1 | PNP 贴片三极管
MOS-N | MOSFET N-CH SI2308 | Q2 | SOT23_3 | MOS-N | 1 | MOS-N 贴片sot-23
MOS-N | MOSFET N-CH NCE3050K | Q3 | TO252_2 | MOS-N | 1 | NCE6050KA-N-MOS
NPN | NPN | Q4 | SOT23_3 | NPN | 1 | NPN 贴片三极管
XK | RES 贴片 | R1 | RES_0.4_1/4W | RES_S | 1 | 金属膜电阻 电阻值待定
10K | RES 贴片 | R2, R3, R4, R6, R9, R10, R11, R12 | RES_0.4_1/4W | RES_S | 8 | 金属膜电阻 1/4W 10K
1K | RES 贴片 | R5, R8 | RES_0.4_1/4W | RES_S | 2 | 金属膜电阻 1/4W 1K
5K | RES 贴片 | R7 | RES_0.4_1/4W | RES_S | 1 | 金属膜电阻 1/4W 4.7K(大概5K)
Blue_Tooth 2.0/5.0 | MODE HC-06(记得买底座 排母-4PIN) | U1 | uart-Haerd | HC-02/06 | 1 | HC-06(记得买底座 排母-4PIN)
HC-SR04 | Mode | U2 | Ultrasonic | Ultrasonic | 1 | HC-SR04
JQ8900 | MODE | U3 | SpkMo | SPKMO_8900 | 1 | JQ8900 语言播报
BEE | BEE | U4 | BEE-FMQ5mm | BZZ | 1 | 有源蜂鸣器 0905
USB-OUT | USB-A母 90 度 带后盖 | U5 | USB_Bout | USB-OUT | 1 | USB-A母 90 度 带后盖
Type_c母座 6p简易型 | USB | USB1 | USB-Type-c_6P | USB-Type_c-6PIn | 1 | TYPE-C母座 6P简易型